## 汇总表
龙电华鑫燕罗工业园新址装饰工程预算汇总表
序号 | 单项工程名称 | 造价金额 | 备注
分项汇总如下：
1 | 7层装饰工程合计
2 | 6层装饰工程合计
以上合计
A | 工程直接费用合计
B | 设计费
C | 综合管理费
D | 规费
E | 税金 |  | 9%增值税发票
F | 装饰工程金额 |  | 含税金额
G | 工程预算总额大写： | 0 |  | 元整。
备注：1、本预算不含办公家具/软装/广告类。 2、报价单位施工需以甲方指定工艺要求。 3、装饰工程选用辅材、主材品牌需为甲方指定品牌
签署栏 | 乙方（承接方）签字盖章
签署日期

## 7楼
7层办公、厂房内装工程量清单
厂区
序号 | 工程项目 | QTY 数量 | UNITS 单位 | PRICE 单价 | SUBTOTAL 金额 | REMARKS 施工工艺及说明
1 | 彩钢板隔墙 （超高 70厚度） | 2833 | ㎡ |  |  | 5.8米 70MM厚度 一板到顶
2 | 天花喷色 | 9517 | ㎡
3 | 厂区包柱 | 59 | 根 |  |  | 三底两面 600高度不锈钢包柱边
4 | 防撞方钢（墙护） | 1068 | 米 |  |  | 两底一面
5 | 地面找平+耐磨金刚沙（含办公区） | 8772 | ㎡ |  |  | 综合包干价（人、材、机） 基层：砼砂+钢纤维找平 面层：金刚砂耐磨层 罩面：锂基液体硬化剂
7 | 强弱电工程包干 | 8276 | ㎡ |  |  | 人工、线材、20镀锌铁穿线管件及配件、不含车间广播音响系统
8 | 灯具照明及设备 | 8276 | ㎡ |  |  | 防爆灯具、监控等
9 | 空调暖通 | 1 | 项 | · |  | 利旧 拆除、增加铜管、安装调试费用依现场情况定价
10 | 垃圾清运 | 1 | 项 |  |  | 整层整体包干
| 小计 |  |  |  | 0
办公区
1 | 新建钢化玻璃隔墙，加贴磨砂膜 | 128 | ㎡ |  |  | 12MM钢化白玻 贴磨砂膜
2 | 石膏板隔墙 | 876 | ㎡
3 | 木门 | 18 | 樘 |  |  | 木方结构、多层实木夹板饰面板、含门控五金
4 | 防火门(甲级） | 35 | 樘 |  |  | 含证书
5 | 窗帘盒制作 | 25 | m
6 | 地脚线 | 471 | m |  |  | 不锈钢脚线 50MM高度
7 | 大堂电动玻璃门 | 1 | 套 |  |  | 含钢化玻璃、电动门控五金、门头
8 | 地砖铺设 | 108 | ㎡
9 | 地砖（主材） | 108 | ㎡ |  |  | 700*1500
10 | 室内墙面批灰乳胶漆 | 1936 | ㎡ |  |  | 三底两面
11 | 天花喷色 | 845 | ㎡
12 | 瓷砖美缝 | 108 | ㎡ |  |  | 环氧彩砂
13 | 前台制作（材质待定） | 1 | 项 |  |  | 投标人依设计方案核报、备注材质
14 | 前台背景墙（材质待定） | 1 | 项 |  |  | 投标人依设计方案核报、备注材质
15 | 强弱电工程包干 | 735 | ㎡ |  |  | 人工、线材、20镀锌铁穿线管件及配件、不含车间广播音响系统
16 | 灯具照明 | 735 | ㎡ |  |  | 防爆灯具、监控等
| 小计 |  |  |  | 0
实验室
1 | 防静电环氧地坪 | 230 | ㎡ |  |  | 地面找平+铜箔防静电+环氧面层3MM
2 | 铝扣板吊顶 | 230 | ㎡ |  |  | 600*600
3 | 强弱电工程包干 | 230 | ㎡ |  |  | 人工、线材、20镀锌铁穿线管件及配件、不含车间广播音响系统
4 | 灯具照明 | 230 | ㎡ |  |  | 防爆灯具、监控等
5 | 空调暖通 | 1 | 项 |  |  | 利旧 拆除、增加铜管、安装调试费用依现场情况定价
| 小计 |  |  |  | 0
7层消防工程
1 | 消防出图 | 9011 | ㎡
2 | 消防措施费 | 9011 | ㎡ |  |  | 报批过审
3 | 消防工程包干 | 9011 | ㎡ |  |  | 如需强排烟系统，不另做增项。
| 小计 |  | ㎡
排风工程（4864平方米）
1 | 镀锌风管及安装 | 9011 | ㎡
2 | 控制系统 | 9011 | ㎡
| 小计 |  |  |  | 0
以上直接费用合计：

## 6楼
6层办公、厂房内装工程量清单
厂区
序号 | 工程项目 | QTY 数量 | UNITS 单位 | PRICE 单价 | SUBTOTAL 金额 | REMARKS 施工工艺及材料说明
1 | 彩钢板隔墙 （超高 70厚度） | 1534 | ㎡ |  |  | 4.38米 70MM厚度 一板到顶
2 | 厂区包柱 | 17 | 根 |  |  | 三底两面 600高度不锈钢包柱边
3 | 地面找平+耐磨金刚沙 | 4922 | ㎡ |  |  | 综合包干价（人、材、机） 基层：砼砂+钢纤维找平 面层：金刚砂耐磨层 罩面：锂基液体硬化剂 部分区域：铜箔防静电
4 | 防撞方钢（墙护） | 835 | 米
5 | 天花喷灰（含办公区） | 5766 | ㎡ |  |  | 两底一面
6 | 强弱电工程包干 | 4644 | ㎡ |  |  | 人工、线材、20镀锌铁穿线管件及配件、不含车间广播音响系统
7 | 灯具照明 | 4644 | ㎡ |  |  | 防爆灯具、监控等
8 | 空调暖通 | 1 | 项 |  |  | 利旧 拆除、增加铜管、安装调试费用依现场情况定价
3 | 垃圾运费 |  | 项 |  |  | 施工区域内整体包干
| 小计 |  |  |  | 0
办公区
1 | 新建钢化玻璃隔墙，加贴磨砂膜 | 120 | ㎡ |  |  | 12MM钢化白玻 贴磨砂膜 2.6米高
2 | 石膏板隔墙 | 886 | ㎡
3 | 木门 | 6 | 樘 |  |  | 木方结构、多层实木夹板饰面板、含门控五金
4 | 防火门(甲级） | 22 | 樘 |  |  | 含证书
5 | 窗帘盒制作 | 7.5 | m |  |  | 投标人依设计方案核报
6 | 地脚线 | 345 | m |  |  | 不锈钢脚线 50MM高度
7 | 大堂电动玻璃门 | 1 | 套 |  |  | 含钢化玻璃、电动门控五金、门头
8 | 地砖铺设 | 92 | ㎡
9 | 地砖（主材） | 92 | ㎡ |  |  | 700*1500
10 | 室内墙面批灰乳胶漆 | 2658 | ㎡ |  |  | 三底两面
11 | 瓷砖美缝 | 92 | ㎡ |  |  | 环氧彩砂
12 | 前台制作（材质待定） | 1 | 项 |  |  | 投标人依设计方案核报、备注材质
13 | 前台背景墙（材质待定） | 1 | 项 |  |  | 投标人依设计方案核报、备注材质
14 | 强弱电工程包干 | 370 | ㎡ |  |  | 人工、线材、20镀锌铁穿线管件及配件、不含车间广播音响系统
15 | 灯具照明 | 370 | ㎡ |  |  | 防爆灯具、监控
| 小计 |  |  |  | 0
消防工程
1 | 消防出图 | 5014 | ㎡
2 | 消防措施费 | 5014 | ㎡ |  |  | 报批过审
3 | 消防工程包干 | 5014 | ㎡ |  |  | 如需强排烟系统，不另做增项
| 小计 |  | ㎡ |  | 0
排风工程
1 | 镀锌风管及安装 | 5014 | ㎡
2 | 控制系统 | 5014 | ㎡
| 小计 |  |  |  | 0
| 以上直接费用合计： |  |  |  | 0